## Sheet1
				imm_type

instr	opcode	funct3	funct7	imm_type	instr_type	alu_op	wb_dst_sel	src0_sel	src1_sel	alu_en	imm_sel	alu_sel	data_sel	br_en	br_dst	br_sel	mem_we	load_type	wb_sel	wb_we

LUI	'0110111’	xxx	'xxxxxxx’	U	LOAD	X				'0’	'00001’	'00000000’	'00’	'0’	'00’	'00000’	'0’	'00000’	'00’	'0’
AUIPC	'0010111’	xxx	'xxxxxxx’	U	U	X				'0’	'00001’	'00000000’	'00’	'0’	'00’	'00000’	'0’	'00000’	'00’	'0’
JAL	'1101111’	xxx	'xxxxxxx’	J	JMP	X				'0’	'00010’	'00000000’	'01’	'1’	'01’	'00001’	'0’	'00000’	'01’	'1’
JALR	'1100111’	'000’	'xxxxxxx’	B	JMP	ADD				'1’	'00100’	'00000001’	'01’	'1’	'01’	'00001’	'0’	'00000’	‘01’	'1’
BEQ	'1100011’	'000’	'xxxxxxx’	B	BRANCH	SUB				'1’	'00100’	'00000010’	'00’	'1’	'10’	'00010’	'0’	'00000’	'00’	'0’
BNE		'001’	'xxxxxxx’	B	BRANCH	SUB				'1’	'00100’	'00000010’	'00’	'1’	'10’	'00100’	'0’	'00000’	'00’	'0’
BLT		'100’	'xxxxxxx’	B	BRANCH	SUB				'1’	'00100’	'00000010’	'00’	'1’	'10’	'01000’	'0’	'00000’	'00’	'0’
BGE		'101’	'xxxxxxx’	B	BRANCH	SUB				'1’	'00100’	'00000010’	'00’	'1’	'10’	'10000’	'0’	'00000’	'00’	'0’
BLTU		'110’	'xxxxxxx’	B	BRANCH	SUB				'1’	'00100’	'00000010’	'00’	'1’	'10’	'01000’	'0’	'00000’	'00’	'0’
BGEU		'111’	'xxxxxxx’	B	BRANCH	SUB				'1’	'00100’	'00000010’	'00’	'1’	'10’	'10000’	'0’	'00000’	'00’	'0’
LB	'0000011’	'000’	'xxxxxxx’	I	LOAD	ADD				'1’	'01000’	'00000001’	'00’	'0’	'00’	'00000’	'1’	'00001’	'10’	'1’
LH		'001’	'xxxxxxx’	I	LOAD	ADD				'1’	'01000’	'00000001’	'00’	'0’	'00’	'00000’	'1’	'00010’	'10’	'1’
LW		'010’	'xxxxxxx’	I	LOAD	ADD				'1’	'01000’	'00000001’	'00’	'0’	'00’	'00000’	'1’	'00100’	'10’	'1’
LBU		'100’	'xxxxxxx’	I	LOAD	ADD				'1’	'01000’	'00000001’	'00’	'0’	'00’	'00000’	'1’	'01000’	'10’	'1’
LHU		'101’	'xxxxxxx’	I	LOAD	ADD				'1’	'01000’	'00000001’	'00’	'0’	'00’	'00000’	'1’	'10000’	'10’	'1’
SB	'0100011’	'000’	'xxxxxxx’	B	STORE	ADD				'1’	'00100’	'00000001’	'00’	'0’	'00’	'00000’	'0’	'00000’	'00’	'0’
SH		'001’	'xxxxxxx’	B	STORE	ADD				'1’	'00100’	'00000001’	'00’	'0’	'00’	'00000’	'0’	'00000’	'00’	'0’
SW		'010’	'xxxxxxx’	B	STORE	ADD				'1’	'00100’	'00000001’	'00’	'0’	'00’	'00000’	'0’	'00000’	'00’	'0’
ADDI	'0010011’	'000’	'xxxxxxx’	I	ALUI	ADD				'1’	'01000’	'00000001’	'00’	'0’	'00’	'00000’	'0’	'00000’	'01’	'1’
SLTI		'010’	'xxxxxxx’	I	ALUI	SUB				'1’	'01000’	'00000010’	'10’	'0’	'00’	'00000’	'0’	'00000’	'01’	'1’
SLTIU		'011’	'xxxxxxx’	I	ALUI	SUB				'1’	'01000’	'00000010’	'10’	'0’	'00’	'00000’	'0’	'00000’	'01’	'1’
XORI		'100’	'xxxxxxx’	I	ALUI	XOR				'1’	'01000’	'00000100’	'01’	'0’	'00’	'00000’	'0’	'00000’	'01’	'1’
ORI		'110’	'xxxxxxx’	I	ALUI	AND				'1’	'01000’	'00001000’	'01’	'0’	'00’	'00000’	'0’	'00000’	'01’	'1’
ANDI		'111’	'xxxxxxx’	I	ALUI	OR				'1’	'01000’	'00010000’	'01’	'0’	'00’	'00000’	'0’	'00000’	'01’	'1’
SLLI		'001’	'0000000’	RI	ALUI	SLL				'1’	'10000’	'00100000’	'01’	'0’	'00’	'00000’	'0’	'00000’	'01’	'1’
SRLI		'101’	'0000000’	RI	ALUI	SRL				'1’	'10000’	'01000000’	'01’	'0’	'00’	'00000’	'0’	'00000’	'01’	'1’
SRAI		'101’	'0100000’	RI	ALUI	SRA				'1’	'10000’	'10000000’	'01’	'0’	'00’	'00000’	'0’	'00000’	'01’	'1’
ADD	'0110011’	'000’	'0000000’	R	ALU	ADD				'1’	'00000’	'00000001’	'01’	'0’	'00’	'00000’	'0’	'00000’	'01’	'1’
SUB		'000’	'0100000’	R	ALU	SUB				'1’	'00000’	'00000010’	'01’	'0’	'00’	'00000’	'0’	'00000’	'01’	'1’
SLL		'001’	'0000000’	R	ALU	SLL				'1’	'00000’	'00100000’	'01’	'0’	'00’	'00000’	'0’	'00000’	'01’	'1’
SLT		'010’	'0000000’	R	ALU	SUB				'1’	'00000’	'00000010’	'10’	'0’	'00’	'00000’	'0’	'00000’	'01’	'1’
SLTU		'011’	'0000000’	R	ALU	SUB				'1’	'00000’	'00000010’	'10’	'0’	'00’	'00000’	'0’	'00000’	'01’	'1’
XOR		'100’	'0000000’	R	ALU	XOR				'1’	'00000’	'00000100’	'01’	'0’	'00’	'00000’	'0’	'00000’	'01’	'1’
SRL		'101’	'0000000’	R	ALU	SRL				'1’	'00000’	'01000000’	'01’	'0’	'00’	'00000’	'0’	'00000’	'01’	'1’
SRA		'101’	'0100000’	R	ALU	SRA				'1’	'00000’	'10000000’	'01’	'0’	'00’	'00000’	'0’	'00000’	'01’	'1’
OR		'110’	'0000000’	R	ALU	OR				'1’	'00000’	'00010000’	'01’	'0’	'00’	'00000’	'0’	'00000’	'01’	'1’
AND		'111’	'0000000’	R	ALU	AND				'1’	'00000’	'00001000’	'01’	'0’	'00’	'00000’	'0’	'00000’	'01’	'1’
FENCE	'0001111’	'000’	'xxxxxxx’	SYS	XXX	XXX				'0’	'00000’	'00000000’	'00’	'0’	'00’	'00000’	'0’	'00000’	'00’	'0’
FENC-I		'001’	'xxxxxxx’	SYS	XXX	XXX				'0’	'00000’	'00000000’	'00’	'0’	'00’	'00000’	'0’	'00000’	'00’	'0’
ECALL	'1110011’	'000’	'xxxxxxx’	SYS	XXX	XXX				'0’	'00000’	'00000000’	'00’	'0’	'00’	'00000’	'0’	'00000’	'00’	'0’
EBREAK		'000’	'xxxxxxx’	SYS	XXX	XXX				'0’	'00000’	'00000000’	'00’	'0’	'00’	'00000’	'0’	'00000’	'00’	'0’